## PartsList
Quantity | Comment | Description | Footprint | Designator
3 | 100nF | CAPACITOR | 0603_CAP_SMALL | C1, C4, C5
2 | 18pF | CAPACITOR | 0603_CAP_SMALL | C2, C3
2 | 33pF | CAPACITOR | 0603_CAP_SMALL | C6, C7
2 | 1uF/MLCC | CAPACITOR | 0603_CAP_SMALL | C8, C10
1 | LED_RED_0603 |  | 0603_LED_RED | D1
1 | LED_GRN_0603 |  | 0603_LED_GRN | D2
1 | LED_BLU_0603 |  | 0603_LED_BLU | D3
1 | NSR20F30NXT5G | SCHOTTKY DIODE 0603 | 0603_DIODE-NSR20F30 | D5
1 | USB-MINI-B |  | USB-MINI-B-HIR-UX60A-MB-5ST-SMALL | JP2
1 | BSS84,215 | POWER MOSFET-P SOT23 | SOT323/SC70-3_SMALL | Q1
5 | 10K | RESISTOR | 0603_res_SMALL | R1, R3, R4, R9, R14
1 | 680R | RESISTOR | 0603_res_SMALL | R2
2 | 470R | RESISTOR | 0603_res_SMALL | R5, R7
2 | 33R | RESISTOR | 0603_res_SMALL | R6, R8
1 | 1.5K | RESISTOR | 0603_res_SMALL | R10
1 | 0R | RESISTOR | 0603_res_SMALL | R12
1 | 18K | RESISTOR | 0603_res_SMALL | R15
2 | EVQ-P2202M | BUTTON TACTILE | BUTTON_4.7x3.5mm | SW3, SW4
1 | LPC11U35FHI33/501 |  | QFN32_0.5mm_PAD | U1
1 | TPS78233 |  | SOT23-5_0.95mm-NOSILK | U2
1 | 12MHz | CRYSTAL | CRY-SMD4-2.5x2mm | Y1