## Pick_Place
Designator | Comment | Footprint
C1 | 100nF | 0603_cap
C2 | 18pF | 0603_cap
C3 | 18pF | 0603_cap
C4 | 100nF | 0603_cap
C5 | 100nF | 0603_cap
C6 | 33pF | 0603_cap
C7 | 33pF | 0603_cap
C8 | 1uF/MLCC | 0603_CAP
C10 | 1uF/MLCC | 0603_CAP
D1 | LED_RED_0603 | 0603_LED_RED
D2 | LED_GRN_0603 | 0603_LED_GRN
D3 | LED_BLU_0603 | 0603_LED_BLU
D5 | NSR20F30NXT5G | 0603_DIODE-CDSU101A
JP2 | USB-MINI-B | USB-MINI-B-HIR-UX60A-MB-5ST
Q1 | BSS84,215 | SOT323/SC70-3_SMALL
R1 | 10K | 0603_res
R2 | 680R | 0603_res
R3 | 10K | 0603_res
R4 | 10K | 0603_res
R5 | 470R | 0603_res
R6 | 33R | 0603_res
R7 | 470R | 0603_res
R8 | 33R | 0603_res
R9 | 10K | 0603_res
R10 | 1.5K | 0603_res
R12 | 0R | 0603_res
R14 | 10K | 0603_res
R15 | 18K | 0603_res
SW3 | EVQ-P2202M | BUTTON_4.7x3.5mm
SW4 | EVQ-P2202M | BUTTON_4.7x3.5mm
U1 | LPC11U35FHI33/501 | QFN32_0.5mm_PAD
U2 | TPS78233 | SOT23-5_0.95mm-NOSILK
Y1 | 12MHz | CRY-SMD4-2.5x2mm