## PurchaseList
Item # | Designator | Comment | Footprint | #Column Name Error:S.Footprint | Description | S.Description | Manufacturer 1 | Manufacturer Part Number 1 | Supplier 1 | Supplier Currency 1 | Supplier Stock 1 | Supplier Part Number 1 | Divider | Quantity | Supplier Order Qty 1 | adjusted QTY | Supplier Unit Price 1 | Adjusted Supplier Subtotal 1 | Item #
1 | C1, C4, C5 | 100nF | 0603_cap |  | CAPACITOR | Multilayer Ceramic Capacitors MLCC - SMD/SMT 50volts 0.1uF 10% X7R | AVX | 06035C104KAT2A | Mouser | EUR | 448529 | 581-06035C104KAT2A | 1 | 3 | 100 | 100 | 0.016 | 1.6 | 1
2 | C2, C3 | 18pF | 0603_cap |  | CAPACITOR | Multilayer Ceramic Capacitors MLCC - SMD/SMT 25volts 18pF 2% C0G | AVX | 02013A180GAT2A | Mouser | EUR | 33130 | 581-02013A180GAT2A | 1 | 2 | 40 | 40 | 0.286 | 11.44 | 2
3 | C6, C7 | 33pF | 0603_cap |  | CAPACITOR | Multilayer Ceramic Capacitors MLCC - SMD/SMT 50volts 33pF 5% C0G | AVX | 06035A330JAT2A | Mouser | EUR | 85002 | 581-06035A330J | 1 | 2 | 40 | 40 | 0.065 | 2.6 | 3
4 | C8, C10 | 1uF/MLCC | 0603_CAP |  | CAPACITOR | Multilayer Ceramic Capacitors MLCC - SMD/SMT 0603 1.0uF 16volts X7R 10% | Murata Electronics | GCM188R71C105KA64D | Mouser | EUR | 160 | 81-GCM188R71C105K64D | 1 | 2 | 40 | 40 | 0.178 | 7.12 | 4
5 | D1 | LED_RED_0603 | 0603_LED_RED |  |  |  | OSRAM Opto Semiconductors | LS L29K-G1J2-1-Z | Mouser | EUR | 0 | 720-LSL29K-G1J2-1-Z | 1 | 1 | 20 | 20 | 0.195 | 3.9 | 5
6 | D2 | LED_GRN_0603 | 0603_LED_GRN |  |  | Standard LEDs - SMD Green, 570nm 10mcd, 2mA | OSRAM Opto Semiconductors | LG L29K-F2J1-24-Z | Mouser | EUR | 0 | 720-LGL29KF2J124Z | 1 | 1 | 20 | 20 | 0.169 | 3.38 | 6
7 | D3 | LED_BLU_0603 | 0603_LED_BLU |  |  | Standard LEDs - SMD Blue, 470nm 45mcd, 5mA | OSRAM Opto Semiconductors | LB Q39G-L2OO-35-1 | Mouser | EUR | 218238 | 720-LBQ39GL2N2351 | 1 | 1 | 20 | 20 | 0.169 | 3.38 | 7
8 | D5 | NSR20F30NXT5G | 0603_DIODE-CDSU101A |  | DIODE | Schottky Diodes & Rectifiers 0603 FC SCHOTTKY DIODES | ON Semiconductor | NSR20F30NXT5G | Mouser | EUR | 8268 | 863-NSR20F30NXT5G | 1 | 1 | 20 | 20 | 0.324 | 6.48 | 8
9 | JP2 | USB-MINI-B | USB-MINI-B-HIR-UX60A-MB-5ST |  |  | USB Connectors MINI B RECEPT RA SMT W/O POST | Hirose Connector | UX60A-MB-5ST | Mouser | EUR | 18358 | 798-UX60A-MB-5ST | 1 | 1 | 20 | 20 | 0.632 | 12.64 | 9
10 | Q1 | BSS84,215 | SOT323/SC70-3_SMALL |  | POWER MOSFET-P SOT23 | MOSFET -50V 200mW | Diodes Incorporated | BSS84W-7-F | Mouser | EUR | 0 | 621-BSS84W-F | 1 | 1 | 20 | 20 | 0.226 | 4.52 | 10
11 | R1, R3, R4, R9, R14 | 10K | 0603_res |  | RESISTOR | Thick Film Resistors - SMD 0603 10Kohms 1% Tol | Panasonic | ERJ-3EKF1002V | Mouser | EUR | 0 | 667-ERJ-3EKF1002V | 1 | 5 | 100 | 100 | 0.005 | 0.5 | 11
12 | R10 | 1.5K | 0603_res |  | RESISTOR | Thick Film Resistors - SMD 0603 1.5Kohms 1% Tol | Panasonic | ERJ-3EKF1501V | Mouser | EUR | 0 | 667-ERJ-3EKF1501V | 1 | 1 | 20 | 20 | 0.012 | 0.24 | 12
13 | R12 | 0R | 0603_res |  | RESISTOR | Thick Film Resistors - SMD 0603 Zero Ohms | Panasonic | ERJ-3GEY0R00V | Mouser | EUR | 1346281 | 667-ERJ-3GEY0R00V | 1 | 1 | 20 | 20 | 0.01 | 0.2 | 13
14 | R15 | 18K | 0603_res |  | RESISTOR | Thick Film Resistors - SMD 0603 18Kohms 5% Tol | Panasonic | ERJ-3GEYJ183V | Mouser | EUR | 38932 | 667-ERJ-3GEYJ183V | 1 | 1 | 20 | 20 | 0.017 | 0.34 | 14
15 | R2 | 680R | 0603_res |  | RESISTOR | Thin Film Resistors - SMD 1/16W 680ohm 0.5% 25ppm | Susumu | RR0816P-681-D | Mouser | EUR | 7715 | 754-RR0816P-681D | 1 | 1 | 20 | 20 | 0.043 | 0.86 | 15
16 | R5, R7 | 470R | 0603_res |  | RESISTOR | Thick Film Resistors - SMD 0603 470ohms 1% Tol | Panasonic | ERJ-3EKF4700V | Mouser | EUR | 0 | 667-ERJ-3EKF4700V | 1 | 2 | 40 | 40 | 0.012 | 0.48 | 16
17 | R6, R8 | 33R | 0603_res |  | RESISTOR | Thick Film Resistors - SMD 0603 33.0ohms 1% Tol | Panasonic | ERJ-3EKF33R0V | Mouser | EUR | 149925 | 667-ERJ-3EKF33R0V | 1 | 2 | 40 | 40 | 0.012 | 0.48 | 17
18 | SW3, SW4 | EVQ-P2202M | BUTTON_4.7x3.5mm |  | BUTTON TACTILE | Tactile Switches 4.7x3.5mm SMD Light Touch Switch | Panasonic | EVQ-P2202M | Mouser | EUR | 23022 | 667-EVQ-P2202M | 1 | 2 | 40 | 40 | 0.553 | 22.12 | 18
19 | U1 | LPC11U35FHI33/501 | QFN32_0.5mm_PAD |  |  | ARM Microcontrollers - MCU 32-bit ARM Cortex-M0 64KB Flash 12KB SRAM | NXP Semiconductors | LPC11U35FHI33/501, | Mouser | EUR | 1605 | 771-LPC11U35FHI33501 | 1 | 1 | 20 | 20 | 3.26 | 65.2 | 19
20 | U2 | TPS78233 | SOT23-5_0.95mm-NOSILK |  |  | LDO Voltage Regulators Sgl Fixed Out LDO 150mA,1uA Quies Crnt | Texas Instruments | TPS78233DDCR | Mouser | EUR | 14229 | 595-TPS78233DDCR | 1 | 1 | 20 | 20 | 0.621 | 12.42 | 20
21 | Y1 | 12MHz | CRY-SMD4-2.5x2mm |  | CRYSTAL | Crystals 12MHz 30ppm 18pF -20C +70C | TXC Corporation | 8Z-12.000MAAJ-T | Mouser | EUR | 4207 | 717-8Z-12.000MAAJ-T | 1 | 1 | 20 | 20 | 1.16 | 23.2 | 21
project: |  | n-DAP |  |  | report created: | 17/10/2017 | 17:12:07 |  |  | printed: |  | 2017-10-17 17:12 |  |  |  |  | G .Total | 183.1 | 9.155
[12 empty] | production QTY: |  |  | 20 |  |  | pcs | per board