## PurchaseList
Item # | Designator | Comment | Footprint | Manufacturer 1 | Manufacturer Part Number 1 | Quantity
1 | C1, C4, C5 | 100nF | 0402_CAP | Wurth Electronics | 885012105016 | 3
2 | C2, C3 | 18pF | 0402_CAP | Walsin Technologies | 0402N180F500CT | 2
3 | C6, C7 | 33pF | 0402_CAP | Wurth Electronics | 885012005058 | 2
4 | C8, C10 | 1uF/MLCC | 0402_CAP | Taiyo Yuden | JMK105BJ105KP-F | 2
5 | D1 | LED_RED_0603 | 0603_LED_RED | Osram Opto | LSQ976-NR-1 | 1
6 | D2 | LED_GRN_0603 | 0603_LED_GRN | Kingbright | APT1608SGC | 1
7 | D3 | LED_BLU_0603 | 0603_LED_BLU | Osram Opto | LB Q39G-L2OO-35-1 | 1
8 | D5 | NSR20F30NXT5G | 0603_DIODE-NSR20F30 | ON Semiconductor | NSR20F30NXT5G | 1
9 | JP2 | USB-MINI-B | USB-MINI-B-HIR-UX60A-MB-5ST-SMALL | Hirose | UX60A-MB-5ST | 1
10 | Q1 | BSS84,215 | SOT323/SC70-3_SMALL | Diodes | BSS84W-7-F | 1
11 | R1, R3, R4, R9, R14 | 10K | 0402_res | Vishay | CRCW040210K0FKEDC | 5
12 | R2 | 680R | 0402_res | Vishay | CRCW0402680RFKEDC | 1
13 | R5, R7 | 470R | 0402_RES | Vishay Semiconductors | CRCW0402470RFKEDC | 2
14 | R6, R8 | 33R | 0402_res | Vishay Semiconductors | CRCW040233R0FKEDC | 2
15 | R10 | 1.5K | 0402_res | Vishay | CRCW04021K50FKEDC | 1
16 | R12 | 0R | 0402_res | Vishay | CRCW04020000Z0EDC | 1
17 | R15 | 18K | 0402_RES | Vishay | CRCW040218K0FKED | 1
18 | SW3, SW4 | EVQ-P2202M | BUTTON_4.7x3.5mm | Panasonic | EVQ-P2202M | 2
19 | U1 | LPC11U35FHI33/501 | QFN32_0.5mm_PAD | NXP Semiconductors | LPC11U35FHI33/501, | 1
20 | U2 | TPS78233 | SOT23-5_0.95mm-NOSILK | Texas Instruments | TPS78233DDCR | 1
21 | Y1 | 12MHz | CRY-SMD4-2.5x2mm | TXC | 8Z-12.000MAAJ-T | 1
project: |  | n-DAP |  | 16:30